## Tray_illumination_Board
Comment | Description | Designator | Footprint | LibRef | Quantity | Manufacturer
HDR_M_1X2 | 2 POS 2.54mm spacer header | J1 | HDR_M_1X2 | HDR_M_1X2 | 1 | E-SIMPO
SZYY0402W | 300mcd 2.8V Colorless transparence -40℃~+85℃ White light 16mW 0402 Light Emitting Diodes (LED) ROHS | LED1, LED2, LED3 | LED 0402 | SZYY0402W | 3 | Yongyu Photoelectric
100R | RES SMD 100 OHM 1% 1/4W 0603 | R1, R2, R3 | RES-0603 | RCA0603100RFKEAHP | 3 | Vishay Dale